## Sheet1
闸机检测标准 Auto Barrier Gate Test Report
产品型号 Model |  |  | No.GA-05A | 产品名称 Product name
产品序列号 ID |  |  |  | 检验日期 Date
检验员 Inspector
环节 | 编 号 | 检查项目 Project | 检查结果 detection result |  | 检查标准 Result
预设值 standard
功能检测 Function detection | 1 | 出入口语音 Access voice | 出口或入口 |  | 出/入口通行语音检查
| 2 | 亚克力门板 Access door | 开/关门正常 |  | 1.保证关门状态不能推开 2.亚克力门镙丝锁紧和门柱连接处镙丝锁紧 3.关门状态时，门对齐
| 3 | 门状态检测 Door status detection | 门状态检测：开/关 |  | 1.电脑控制开/关门正常 2.控制程序实时记录门开/关状态正常
| 4 | 指示灯板 Indicator plate | 出口或入口 |  | 1.关门状态时，入口绿色箭头指引； 2.开门时，入口指引箭头显示为禁止通行。 3.反方向灯板两种状态一直显示为禁止通行。 | 一组4片板
| 5 | LED灯带 LED lamp belt | 使用正常开亮 灯带开关检测 |  | 1.灯带开关正常 2.所有灯带正常
| 6 | 光眼检测 Photoelectric switch | 通行后关门 逆行报警 防夹功能 |  | 1.通行后立即关门 2.逆行报警 3.防夹测试
| 7 | 二维码 QR code | 读卡或二维码功能正常 |  | 1.测试读二维码 2.测试读卡
| 8 | 屏幕 Screen | 显示正常 出/入与门配套 表面干净 |  | 1.屏幕显示正常 2.出/入口图片对应 3.屏幕无手印无划痕
| 9 | 通讯（IP地址）Communication (IP address) | 出口或入口 |  | 1.TCP模块配置：主机入口IP：192.168.0.89 server1：8001 server2：8002 网页配置1： 心跳包时间：0 关闭上传功能。 网页配置2： 心跳包时间：0 关闭上传功能。 出口IP：192.168.0.90 Client1 目标IP:192.168.0.89 目标端口：8002 网页配置1： 心跳包时间：30 心跳包数据HEX:勾选 关闭上传功能。
| 10 | 开门速度 Door opening speed | 5档 |  | 1.优先设置主/从机电机速度统一为5档，其次注意一对门开/关门同步。
| 11 | 预留时间 Reserved time | 10秒 |  | 开门后，如无人通行，10秒后关门。
| 12 | 遥控器 Remote control | 配对合适 |  | 1.两个摇控开门正常3-5次
打包检查 Packing inspection | 13 | 遥控器 Remote control | 配对合适 取出遥控器电池 |  | 1.测试完成后取电池 2.遥控器跟随配套闸机收好。
| 14 | 外观检查 Visual inspection | 贴纸位置正确，没有翘起 确保外观无掉漆 亚克力门板无划伤 |  | 1.亚克力无划痕 2.机壳表面无划痕/掉漆 3.贴纸确保正确定，无翘起 4.贴纸检查(闸机盖2张，logo3张，扫描指示1张，made in China 2张）
| 15 | 线材标示 Wire marking | 火线/24V/12V/电池线标示 |  | 火线/地线/12V/24V/电池/喇叭贴纸标示
| 16 | 配件检查Accessory inspection （主机壳内） | 1*12V电源线 1*10Pin闸机信号线 1*24V从机电源线 1*串口线 8*安装镙丝 |  | 每个通道配件检查： 1.膨胀镙丝*8个 2.10芯信号线*1条 3.2芯电源线*1条 4.摇控器*2个（再次确定电池已取出） 5.串口线*1条
| 17 | 机箱内检查 In case inspection | 没有杂物，干净 |  | 1.机壳内部干净，无异物。 2.机壳所有盖板安装OK，无漏装。 3.合格证，产品编号贴纸，安全用电警告贴纸