## 检测报告(入口)
闸机检测报告Auto Barrier Gate Test Report
产品型号 Model |  |  | No.GA-05A | 产品名称 Product name
产品序列号 ID |  |  |  | 检验日期 Date
检验员 Inspector
环节 | 编 号 | 检查项目 Project | 检查结果 detection result |  |  | 备注 Remarks
|  |  | 预设值 standard |  | 检查 Result
功能检测 Function detection | 1 | 出入口语音 Access voice | 出口或入口 Exit or entrance
| 2 | 亚克力门板 Access door | 开/关门正常 Normal opening / closing |  |  | 不能随意摆动， 不能手动推开
| 3 | 门状态检测 Door status detection | 门状态检测：开/关 opening / closing
| 4 | 指示灯板 Indicator plate | 出口或入口 Exit or entrance |  |  | 一组4片板
| 5 | LED灯带 LED lamp belt | 使用正常开亮 Normal turn on 灯带开关检测 Switch detection
| 6 | 光眼检测 Photoelectric switch | 通行后关门 Close the door after passing 逆行报警 Retrograde alarm 防夹功能 Anti clip function
| 7 | 二维码 QR code | 读卡或二维码功能正常 Normal scan
| 8 | 屏幕 Screen | 显示正常Display normal 出/入与门配套Exit / entry matching with door 表面干净Clean surface
| 9 | 通讯（IP地址）Communication (IP address) | 出口或入口 Exit or entrance
| 10 | 开门速度 Door opening speed | 5档 5 stalls
| 11 | 预留时间 Reserved time | 10秒 10 seconds
打包检查 Packing inspection | 12 | 遥控器 Remote control | 配对合适 Match right 取出遥控器电池 Remove battery
| 13 | 外观检查 Visual inspection | 贴纸位置正确，没有翘起 Paste correctly 确保外观无掉漆 No paint drop 亚克力门板无划伤 No scratch
| 14 | 线材标示 Wire marking | 火线/24V/12V/电池线标示 Wire marking
| 15 | 配件检查Accessory inspection （主机壳内） | 1*12V电源线 12V power line 1*10Pin闸机信号线 10PIN signal line 1*24V从机电源线 24V slave power line 2*串口线 Serial port line 8*安装镙丝 Silk
| 16 | 机箱内检查 In case inspection | 没有杂物，干净 No sundries, clean

## 检测报告(出口)
闸机检测报告Auto Barrier Gate Test Report
产品型号 Model |  |  | No.GA-05B | 产品名称 Product name
产品序列号 ID |  |  |  | 检验日期 Date
检验员 Inspector
环节 | 编 号 | 检查项目 Project | 检查结果 detection result |  |  | 备注 Remarks
|  |  | 预设值 standard |  | 检查 Result
功能检测 Function detection | 1 | 出入口语音 Access voice | 出口或入口 Exit or entrance
| 2 | 亚克力门板 Access door | 开/关门正常 Normal opening / closing |  |  | 不能随意摆动， 不能手动推开
| 3 | 门状态检测 Door status detection | 门状态检测：开/关 opening / closing
| 4 | 指示灯板 Indicator plate | 出口或入口 Exit or entrance |  |  | 一组4片板
| 5 | LED灯带 LED lamp belt | 使用正常开亮 Normal turn on 灯带开关检测 Switch detection
| 6 | 光眼检测 Photoelectric switch | 通行后关门 Close the door after passing 逆行报警 Retrograde alarm 防夹功能 Anti clip function
| 7 | 二维码 QR code | 读卡或二维码功能正常 Normal scan
| 8 | 屏幕 Screen | 显示正常Display normal 出/入与门配套Exit / entry matching with door 表面干净Clean surface
| 9 | 通讯（IP地址）Communication (IP address) | 出口或入口 Exit or entrance
| 10 | 开门速度 Door opening speed | 5档 5 stalls
| 11 | 预留时间 Reserved time | 10秒 10 seconds
打包检查 Packing inspection | 12 | 遥控器 Remote control | 配对合适 Match right 取出遥控器电池 Remove battery
| 13 | 外观检查 Visual inspection | 贴纸位置正确，没有翘起 Paste correctly 确保外观无掉漆 No paint drop 亚克力门板无划伤 No scratch
| 14 | 线材标示 Wire marking | 火线/24V/12V/电池线标示 Wire marking
| 15 | 配件检查Accessory inspection （主机壳内） | 1*12V电源线 12V power line 1*10Pin闸机信号线 10PIN signal line 1*24V从机电源线 24V slave power line 2*串口线 Serial port line 8*安装镙丝 Silk
| 16 | 机箱内检查 In case inspection | 没有杂物，干净 No sundries, clean

## 发货明细
序号 | 生产日期 | 出货日期 | 批次 | 年份
6682001A | 2019-12-19 | 2019-12-30 | 201908 | 2019
6682002A | 2019-12-19 | 2019-12-30 | 201908
6682003A | 2019-12-19 | 2019-12-30 | 201908
6682004A | 2019-12-19 | 2019-12-30 | 201908
6682005A | 2019-12-19 | 2019-12-30 | 201908
6682006A | 2019-12-19 | 2019-12-30 | 201908
6682007A | 2019-12-19 | 2019-12-30 | 201908
6682008A | 2019-12-19 | 2019-12-30 | 201908
6682009A | 2019-12-19 | 2019-12-30 | 201908
6682010A | 2019-12-19 | 2019-12-30 | 201908
6682011A | 2019-12-19 | 2019-12-30 | 201912
6682012A | 2019-12-19 | 2019-12-30 | 201912
6682013A | 2019-12-19 | 2019-12-30 | 201912
6682014A | 2019-12-19 | 2019-12-30 | 201912
6682015A | 2019-12-19 | 2019-12-30 | 201912
6682016A | 2019-12-19 | 2019-12-30 | 201912
6682017A | 2019-12-19 | 2019-12-30 | 201912
6682018A | 2019-12-19 | 2019-12-30 | 201912
6682019A | 2019-12-19 | 2019-12-30 | 201912
6682020A | 2019-12-19 | 2019-12-30 | 201912
6682021A | 2021-04-15 | 2021-04-01 | 202104 | 2021
6682022A | 2021-04-15 | 2021-04-01 | 202104
6682023A | 2021-04-15 | 2021-04-01 | 202104
6682024A | 2021-04-15 | 2021-04-01 | 202104
6682025A | 2021-04-15 | 2021-04-01 | 202104
6682026A | 2021-04-15 | 2021-04-01 | 202104
6682027A | 2021-04-15 | 2021-04-01 | 202104
6682028A | 2021-04-15 | 2021-04-01 | 202104
6682029A | 2021-04-15 | 2021-04-01 | 202104
6682030A | 2021-04-15 | 2021-04-01 | 202104
6682031A | 2022-04-15 | 2022-04-01 | 202204 | 2022
6682032A | 2022-04-15 | 2022-04-01 | 202204
6682033A | 2022-04-15 | 2022-04-01 | 202204
6682034A | 2022-04-15 | 2022-04-01 | 202204
6682035A | 2022-04-15 | 2022-04-01 | 202204
6682036A | 2022-04-15 | 2022-04-01 | 202204
6682037A | 2022-04-15 | 2022-04-01 | 202204
6682038A | 2022-04-15 | 2022-04-01 | 202204
6682039A | 2022-04-15 | 2022-04-01 | 202204
6682040A | 2022-04-15 | 2022-04-01 | 202204
6682101A | 2023-03-30 | 2023-03-30 | 202303 | 2023
6682101A | 2023-03-30 | 2023-03-30 | 202303
6682101A | 2023-03-30 | 2023-03-30 | 202303
6682101A | 2023-03-30 | 2023-03-30 | 202303
6682101A | 2023-03-30 | 2023-03-30 | 202303
6682101A | 2023-03-30 | 2023-03-30 | 202303
6682101A | 2023-03-30 | 2023-03-30 | 202303
6682101A | 2023-03-30 | 2023-03-30 | 202303
6682101A | 2023-03-30 | 2023-03-30 | 202303
6682101A | 2023-03-30 | 2023-03-30 | 202303